## 変更来歴
図番 | E2404001-301
変更来歴
Ver. | 変更日 | 内容 | 確認 | 作業者
0.1.0 | 2023-05-30 | 緊急部品購入用(項番5のみ） | 石綿 | 石綿
0.2.1 | 2023-05-31 | 緊急部品購入用(項番5,6,7,9） 項番5に代替品LM8261M5/NOPBとLM8261M5X/NOPBを追加 | 佐藤 | 石綿
1.0.1 | 2023-06-13 | 初版制定 | 佐藤 | 石綿
1.1.0 | 2023-06-27 | 項番37 RK73Z1ETTPを代替品として設定 項番38 RK73B1ETTP100Jを代替品として設定 項番39 RK73H1ETTP24R0Fを代替品として設定 項番40 RK73B1ETTP330Jを代替品として設定 項番44 RK73B1ETTP681Jを代替品として設定 項番45 RK73H1ETTP1001Fを代替品として設定 項番47 RK73H1ETTP1301Fを代替品として設定 項番48 RK73B1ETTP152Jを代替品として設定 項番49 RK73H1ETTP1601Fを代替品として設定 項番50 RK73H1ETTP2001Fを代替品として設定 項番51 RK73H1ETTP2401Fを代替品として設定 項番52 RK73H1ETTP2701Fを代替品として設定 項番53 RK73H1ETTP3901Fを代替品として設定 項番55 RK73B1ETTP472Jを代替品として設定 項番57 RK73H1ETTP7501Fを代替品として設定 項番58 RK73H1ETTP5601Fを代替品として設定 項番61 RK73H1ETTP1002Fを代替品として設定 項番63 RK73H1ETTP1802Fを代替品として設定 項番64 RK73H1ETTP2402Fを代替品として設定 項番65 RK73H1ETTP4702Fを代替品として設定 項番66 RK73H1ETTP5102Fを代替品として設定 項番67 RK73H1ETTP5602Fを代替品として設定 項番68 RK73H1ETTP6802Fを代替品として設定 項番69 RK73H1ETTP8202Fを代替品として設定 項番70 RK73H1ETTP3303Fを代替品として設定 項番83 GRM155R71H473KE14Dを代替品として設定 項番86 GRM155R71A474KE01Dを代替品として設定 項番87 GRM188B31C475KAAJD 項番90 GRM31CR61A476KE15Lを代替品として設定 | 加藤 | 石綿
1.2.0 | 2023-06-29 | 項番33 製造中止品なので0603SFF500F/32-2を廃止しTR/0603FA5-Rを設定 | 加藤 | 石綿
1.3.0 | 2023-08-22 | 製造用部品表として整備 ・「部品資料」「＠ピン数」「ピン数」の列を削除 ・取り消し線で使用禁止とされた部品の削除 | ― | 石綿
1.4.0 | 2024-04-02 | 項番79を未実装に変更 | 佐藤 | 石綿
2.0.2 | 2024-04-11 | 部品表名を「FE2008bal-u-Gigabit-RO_V3_1」に変更 ※内容変更なし | 佐藤 | 石綿
2.1.0 | 2024-04-15 | 項番76～項番91まで許容誤差を追記 | 佐藤 | 石綿

## FE2009BAL_u-GIGABIT_RO_V3_1
項番 | リファレンス | 仕様 | 型番 | メーカ | 員数 | 備考
1 | CHIP1,CHIP2,CHIP3,CHIP4,CHIP5,CHIP6,CHIP7,CHIP8 | ASIC | FE2009BAL | KEK | 8
2 | U7,U8,U9,U10 | オペアンプ 140MHZ | LMH6657MG/NOPB | Texas Instruments | 4
3 | U11,U14,U16,U19 | 差動ADCドライバ | AD8139ARDZ AD8139ARDZ-REEL AD8139ARDZ-REEL7 | Analog Devices Analog Devices Analog Devices | 4
4 | U12,U17 | ADC 10bit 65MSPS | AD9218BSTZ-65 | Analog Devices | 2
5 | U2,U3,U5,U6,U13,U15,U18,U20 | オペアンプ RRIO Unlimited Capload | LM7321MF/NOPB LM7321MFE/NOPB LM7321MFX/NOPB LM7321QMF/NOPB LM7321QMFE/NOPB LM7321QMFX/NOPB LM8261M5/NOPB LM8261M5X/NOPB | Texas Instruments Texas Instruments Texas Instruments Texas Instruments Texas Instruments Texas Instruments Texas Instruments Texas Instruments | 8
6 | U1,U4 | DAC 14BIT SPI/SRL | AD5640CRMZ-1 | Analog Devices | 2
7 | U31 | Spartan7 FPGA XC7S100 676ピン1mmピッチBGA | XC7S100-2FGGA676C XC7S100-2FGGA676I | Xilinx Xilinx | 1
8 | U27 | 32Mb SPI FLASH MEMORY | IS25LP032D-JNLE | ISSI | 1
9 | U25 | ETHERNET PHY 72QFN | LAN8810I-AKZE | Microchip Technology | 1
10 | U24 | EEPROM 1Kbit | AT93C46DN-SH-B | Atmel/Microchip Technology | 1
11 | U29,U30 | BUFFER DUAL NON-INV | SN74AUC2G34DCKR | Texas Instruments | 2
12 | U21 | オクタル LVDS ドライバ | SN65LVDS389DBT | Texas Instruments | 1
13 | U22 | オクタル LVDS レシーバ | SN65LVDT388ADBT | Texas Instruments | 1
14 | U28 | LDO 2.5V 0.15A | LP3990MF-2.5/NOPB | Texas Instruments | 1
15 | U23,U35 | LDO ADJ 1.5A 8WSON with Enable | LP38502ASD-ADJ/NOPB | Texas Instruments | 2
16 | U36 | Negative Linear Regulator 1.5A | LT3015EDD#PBF | Analog Devices | 1
17 | U33,U34 | LDO ADJ 2A 10WSON with Enable | TPS7A9201DSKT | Texas Instruments | 2
18 | U32 | Load Switch 5A | TPS22954DSQR | Texas Instruments | 1
19 | U26 | SWITCH TACTILE SPST | EVQ-PUC02K | Panasonic | 1
20 | SW1 | DIPスイッチ SPST 8極スライド | CHS-08TB | Nidec Components | 1
21 | X1 | X'tal 25MHz 20ppm 18pF 50ohm | ABM3B-25.000MHZ-B2-T | Abracon LLC | 1
22 | X2 | OSC XO 50.000MHZ LVCMOS 3.3V 25ppm | CWX813-050.0M | Connor Winfield | 1
23 | D129,D130,D131,D133,D134 | LED GREEN | SML-A12MTT86 | Rohm Semiconductor | 5
24 | D132 | LED RED | SML-A12UTT86 | Rohm Semiconductor | 1
25 | D135,D136 | 2A SCHOTTKY BARRIER DIODE | B230A-13-F | Diodes Incorporated | 2
26 | D1,D2,D3,D4,D5,D6,D7,D8,D9,D10, D11,D12,D13,D14,D15,D16,D17,D18,D19,D20, D21,D22,D23,D24,D25,D26,D27,D28,D29,D30, D31,D32,D33,D34,D35,D36,D37,D38,D39,D40, D41,D42,D43,D44,D45,D46,D47,D48,D49,D50, D51,D52,D53,D54,D55,D56,D57,D58,D59,D60, D61,D62,D63,D64,D65,D66,D67,D68,D69,D70, D71,D72,D73,D74,D75,D76,D77,D78,D79,D80, D81,D82,D83,D84,D85,D86,D87,D88,D89,D90, D91,D92,D93,D94,D95,D96,D97,D98,D99,D100, D101,D102,D103,D104,D105,D106,D107,D108,D109,D110, D111,D112,D113,D114,D115,D116,D117,D118,D119,D120, D121,D122,D123,D124,D125,D126,D127,D128 | DIODE ARRAY series 100V 200mW | BAV99TB_R1_00001 | Panjit International | 128
27 | CN6,CN7,CN8,CN9,CN10,CN11 | スルーホールタップ | TH-1.6-5.0-M3 | マックエイト | 6
28 | CN3 | 2.54 mm 34極 2列 ライトアングルコネクタ | HIF3BA-34PA-2.54DS(63) 61203422121 | Hirose Würth Elektronik | 1
29 | CN4 | イーサネットコネクタ | HFJ11-1G02ERL | HALO Electronics | 1
30 | CN5 | 2×14 JTAGコネクタ | 87831-1420 | Molex | 1
31 | CN1,CN2 | 2mmハードメトリックコネクタ | 5352069-9 | TE | 2
32 | J1,J2 | 00 S シリーズ ライトアングル | EPY.00.250.NTN | LEMO | 2
33 | F1,F2,F3 | FUSE 5A 32VDC 1608メトリック | TR/0603FA5-R | Eaton-Electronics Division | 3
34 | L1,L2,L3,L4,L5,L6,L7,L8,L9,L10, L12,L13 | FERRITE CHIP 120 OHM 2000MA 1608メトリック | BLM18PG121SN1D | Murata | 12
35 | L11 | FERRITE CHIP 220 OHM 2012メトリック | BLM21PG221SN1D | Murata | 1
36 | L14,L15,L16 | FILTER LC 1UF 2A 1608メトリック | NFM18PS105R0J3D | Murata | 3
37 | R1,R2,R3,R4,R5,R6,R7,R9,R15,R16, R18,R20,R24,R51,R52,R85,R86,R119,R120,R153, R154,R163,R168,R173,R179,R191,R211,R231,R256,R273, R274,R275,R280,R303,R304 | 0Ω(ジャンパ) 1005メトリック | ERJ-2GE0R00X RK73Z1ETTP | Panasonic KOA | 35
38 | R234 | 10Ω 5% 1005メトリック 1/10W | ERJ-2GEJ100X RK73B1ETTP100J | Panasonic KOA | 1
39 | R182,R186,R194,R198,R202,R208,R214,R218 | 24Ω 1% 1005メトリック 1/10W | ERJ-2RKF24R0X RK73H1ETTP24R0F | Panasonic KOA | 8
40 | R233,R235,R236,R237,R238,R239,R240,R241,R242,R250, R251,R253,R255,R258,R282.R283,R284 | 33Ω 5% 1005メトリック 1/10W | ERJ-2GEJ330X RK73B1ETTP330J | Panasonic KOA | 17
42 | R220,R221,R222,R223,R243,R245,R246,R247,R248,R249, R252,R254 | 49.9Ω 1% 1005メトリック 1/10W | ERJ-2RKF49R9X | Panasonic | 12 | リール
43 | R180,R181,R187,R188,R192,R193,R196,R197,R200,R201, R206,R207,R212,R213,R216,R217 | 499Ω 1% 1005メトリック 1/10W | ERJ-2RKF4990X | Panasonic | 16
44 | R224,R225,R226,R227,R263,R267 | 680Ω 5% 1005メトリック 1/10W | ERJ-2GEJ681X RK73B1ETTP681J | Panasonic KOA | 6
45 | R8,R10,R11,R12,R13,R14,R17,R19,R21,R22, R23,R161,R162,R164,R166,R167,R169,R171,R172,R174, R176,R177,R178,R190,R195,R210,R215,R286 | 1kΩ 1% 1005メトリック 1/10W | ERJ-2RKF1001X RK73H1ETTP1001F | Panasonic KOA | 28
47 | R289,R291 | 1.3kΩ 1% 1005メトリック 1/10W | ERJ-2RKF1301X RK73H1ETTP1301F | Panasonic KOA | 2
48 | R268 | 1.5kΩ 5% 1005メトリック 1/10W | ERJ-2GEJ152X RK73B1ETTP152J | Panasonic KOA | 1
49 | R294 | 1.6kΩ 1% 1005メトリック 1/10W | ERJ-2RKF1601X RK73H1ETTP1601F | Panasonic KOA | 1
50 | R293 | 2.0kΩ 1% 1005メトリック 1/10W | ERJ-2RKF2001X RK73H1ETTP2001F | Panasonic KOA | 1
51 | R299 | 2.4kΩ 1% 1005メトリック 1/10W | ERJ-2RKF2401X RK73H1ETTP2401F | Panasonic KOA | 1
52 | R296 | 2.7kΩ 1% 1005メトリック 1/10W | ERJ-2RKF2701X RK73H1ETTP2701F | Panasonic KOA | 1
53 | R290 | 3.9kΩ 1% 1005メトリック 1/10W | ERJ-2RKF3901X RK73H1ETTP3901F | Panasonic KOA | 1
55 | R244,R259,R260,R261,R262,R270,R272,R276,R277,R278, R279,R288,R301 | 4.7kΩ 5% 1005メトリック 1/10W | ERJ-2GEJ472X RK73B1ETTP472J | Panasonic KOA | 13
56 | R300 | 7.15kΩ 1% 1005メトリック 1/10W | ERJ-2RKF7151X | Panasonic | 1
57 | R298,R302 | 7.5kΩ 1% 1005メトリック 1/10W | ERJ-2RKF7501X RK73H1ETTP7501F | Panasonic KOA | 2
58 | R287 | 5.6kΩ 1% 1005メトリック 1/10W | ERJ-2RKF5601X RK73H1ETTP5601F | Panasonic KOA | 1
59 | R257 | 8.06kΩ 1% 1005メトリック 1/10W | ERJ-2RKF8061X | Panasonic | 1
61 | R189,R199,R209,R219,R228,R229,R230,R265,R266,R269, R271,R292,R295,R297 | 10kΩ 1% 1005メトリック 1/10W | ERJ-2RKF1002X RK73H1ETTP1002F | Panasonic KOA | 14
63 | R53,R55,R57,R58,R87,R89,R91,R92,R121,R124, R125,R126,R155,R158,R159,R160 | 18kΩ 1% 1005メトリック 1/10W | ERJ-2RKF1802X RK73H1ETTP1802F | Panasonic KOA | 16
64 | R32,R41,R59,R64,R96,R101,R127,R137 | 24kΩ 1% 1005メトリック 1/10W | ERJ-2RKF2402X RK73H1ETTP2402F | Panasonic KOA | 8
65 | R31,R37,R40,R48,R63,R77,R83,R84,R95,R108, R117,R118,R136,R140,R144,R152 | 47kΩ 1% 1005メトリック 1/10W | ERJ-2RKF4702X RK73H1ETTP4702F | Panasonic KOA | 16
66 | R27,R29,R34,R35,R45,R46,R61,R67,R68,R74, R75,R81,R104,R105,R106,R113,R114,R115,R131,R132, R133,R139,R147,R148 | 51kΩ 1% 1005メトリック 1/10W | ERJ-2RKF5102X RK73H1ETTP5102F | Panasonic KOA | 24
67 | R33,R42,R60,R65,R93,R97,R128,R138 | 56kΩ 1% 1005メトリック 1/10W | ERJ-2RKF5602X RK73H1ETTP5602F | Panasonic KOA | 8
68 | R36,R47,R62,R69,R94,R98,R135,R150 | 68kΩ 1% 1005メトリック 1/10W | ERJ-2RKF6802X RK73H1ETTP6802F | Panasonic KOA | 8
69 | R54,R56,R88,R90,R122,R123,R156,R157 | 82kΩ 1% 1005メトリック 1/10W | ERJ-2RKF8202X RK73H1ETTP8202F | Panasonic KOA | 8
70 | R28,R30,R76,R82,R107,R116,R134,R149 | 330kΩ 1% 1005メトリック 1/10W | ERJ-2RKF3303X RK73H1ETTP3303F | Panasonic KOA | 8
71 | R39,R50,R71,R79,R100,R110,R141,R143 | 1.6MΩ 1% 1005メトリック 1/10W | RK73H1ETTP1604F | KOA | 8
72 | R38,R49,R70,R78,R99,R109,R142,R151 | 4.7MΩ 1% 1005メトリック 1/10W | RK73H1ETTP4704F | KOA | 8
73 | R25,R26,R43,R44,R66,R72,R73,R80,R102,R103, R111,R112,R129,R130,R145,R146 | 10MΩ 1% 1005メトリック 1/10W | RK73H1ETTP1005F | KOA | 16
74 | R165,R170,R175,R183,R184,R185,R203,R204,R205,R264, R281,R285 | 0Ω(ジャンパ) 1005メトリック | ERJ-2GE0R00X | Panasonic | 12 | 未実装
75 | R232 | 1MΩ 5% 1005メトリック 1/10W | ERJ-2GEJ105X | Panasonic | 1 | 未実装
76 | C35,C36,C98,C99,C161,C162,C224,C225 | 1pF±5% 1005メトリック 50VDC C0G特性 | GCM1555C1H1R0JA16D | Murata | 8
77 | C300,C306,C326,C335 | 15p±5% 1005メトリック 50VDC C0G特性 | GCM1555C1H150JA16D | Murata | 4
78 | C384,C385 | 18p±5% 1005メトリック 50VDC C0G特性 | GCM1555C1H180JA16D | Murata | 2
79 | C277,C282,C289,C295 | 220pF±5% 1005メトリック 50VDC C0G特性 | GCM1555C1H221JA16D | Murata | 4 | 未実装
80 | C356,C357,C358,C359 | 1000pF±5% 1005メトリック 50VDC C0G特性 | GCM1555C1H102JA16D | Murata | 4
81 | C488 | 4700pF±5% 1005メトリック 50VDC X7R特性 | GRM155R71H472JA01D | Murata | 1
82 | C490,C494 | 0.01uF±10% 1005メトリック 50VDC X7R特性 | GRM155R71H103KA88D | Murata | 2
83 | C502 | 0.047uF±10% 1005メトリック 25VDC X7R特性 0.047uF±10% 1005メトリック 50VDC X7R特性 | GRM155R71E473KA88D GRM155R71H473KE14D | Murata Murata | 1
84 | C1,C2,C3,C4,C5,C7,C8,C9,C10,C11,C12,C13,C14,C15,C17,C18,C19,C20,C21,C22, C23,C24,C25,C26,C27,C28,C31,C32,C33,C34,C37,C38,C40,C41,C42,C43,C44,C45,C46,C47, C48,C49,C51,C52,C53,C54,C55,C56,C57,C58,C59,C60,C62,C63,C64,C65,C66,C67,C68,C69, C70,C71,C73,C74,C75,C76,C77,C78,C79,C80,C81,C82,C83,C84,C85,C86,C87,C88,C89,C90, C91,C94,C95,C96,C97,C100,C101,C103,C104,C105,C106,C107,C108,C109,C110,C111,C112,C114,C115,C116, C117,C118,C119,C120,C121,C122,C123,C125,C126,C127,C128,C129,C130,C131,C132,C133,C134,C136,C137,C138, C139,C140,C141,C142,C143,C144,C145,C146,C147,C148,C149,C150,C151,C152,C153,C154,C157,C158,C159,C160, C163,C164,C166,C167,C168,C169,C170,C171,C172,C173,C174,C175,C177,C178,C179,C180,C181,C182,C183,C184, C185,C186,C188,C189,C190,C191,C192,C193,C194,C195,C196,C197,C199,C200,C201,C202,C203,C204,C205,C206, C207,C208,C209,C210,C211,C212,C213,C214,C215,C216,C217,C220,C221,C222,C223,C226,C227,C229,C230,C231, C232,C233,C234,C235,C236,C237,C238,C240,C241,C242,C243,C244,C245,C246,C247,C248,C249,C251,C252,C253, C254,C255,C256,C257,C258,C259,C260,C262,C263,C264,C265,C266,C267,C268,C269,C270,C271,C272,C273,C276, C278,C279,C280,C281,C283,C284,C285,C288,C290,C291,C292,C293,C294,C296,C297,C298,C299,C303,C305,C307, C308,C309,C310,C311,C312,C314,C315,C316,C317,C318,C319,C321,C322,C323,C324,C325,C329,C331,C332,C333, C334,C337,C338,C339,C340,C341,C342,C343,C344,C345,C347,C348,C349,C350,C352,C353,C354,C360,C361,C362, C363,C365,C366,C368,C369,C370,C371,C372,C373,C374,C375,C377,C378,C379,C381,C382,C386,C387,C388,C389, C390,C391,C392,C396,C397,C398,C492,C496,C497 | 0.1uF±10% 1005メトリック 25VDC X7R特性 0.1uF±10% 1005メトリック 50VDC X7R特性 | GRM155R71E104KE14J GRM155R71H104KE14D | Murata Murata | 329
86 | C401,C402,C403,C404,C410,C411,C412,C413,C414,C415, C416,C417,C423,C424,C425,C426,C427,C428,C429,C430, C436,C437,C438,C439,C440,C441,C442,C443,C449,C450, C451,C452,C453,C454,C455,C456,C461,C462,C463,C464, C465,C466,C467,C474,C475,C476,C477,C478,C479,C481, C483,C485 | 0.47uF±20% 1005メトリック 10VDC X7R特性 0.47uF±10% 1005メトリック 10VDC X7R特性 | GRM155R71A474ME01D GRM155R71A474KE01D | Murata Murata | 52
87 | C399,C400,C406,C407,C408,C409,C419,C420,C421,C422, C432,C433,C434,C435,C445,C446,C447,C448,C458,C459, C460,C469,C470,C471,C472,C473,C484 | 4.7uF±20% 1608メトリック 10VDC X7R特性 4.7uF±10% 1608メトリック 16VDC B特性 | GRM188Z71A475ME15D GRM188B31C475KAAJD | Murata Murata | 27
88 | C6,C16,C29,C30,C39,C50,C61,C72,C92,C93, C102,C113,C124,C135,C155,C156,C165,C176,C187,C198, C218,C219,C228,C239,C250,C261,C274,C275,C286,C287, C301,C302,C304,C313,C320,C327,C328,C330,C336,C346, C351,C355,C376,C380,C383,C393,C394,C395 | 10uF±10% 1608メトリック 10VDC X7R特性 | GRM188Z71A106KA73D | Murata | 48
89 | C487,C489,C491,C493,C495,C498,C499,C500,C501 | 22uF±10% 3216メトリック 10VDC X7R特性 | GRM31CR71A226KE15L | Murata | 9
90 | C405,C418,C431,C444,C457,C482 | 47uF±20% 3216メトリック 10VDC X5R特性 47uF±10% 3216メトリック 10VDC X5R特性 | GRM31CR61A476ME15L GRM31CR61A476KE15L | Murata Murata | 6
91 | C364,C367,C468,C480,C486 | 100uF±20% 3225メトリック 10VDC X5R特性 | GRM32ER61A107ME20L | Murata | 5
92 | TP1,TP2,TP3,TP4 | テストピン | HJA-6050 JP-4 | 廣杉計器 マックエイト | 4
93 | T1,T2,T3,T4,T5,T6,T7,T8,T9,T10, T11,T12,T13,T14,T15,T16,T17,T18,T19,T20, T21,T22 | テストVIA | (PIN) |  | 22 | 実装なし